## Guide
Tilskudsgrundlag |  |  |  |  | Miljøeffekter
Staldelementer |  |  |  |  | Teknologiløsning nr. | Teknologiløsning | Standard-miljøeffekt, i hele levetiden (kg NH3-N/m2)
Obligatoriske elementer | Standardomkostning | Enhed | Antal enheder | Element tilskudsgrundlag | Staldtype | Sengebåsestald med spaltegulv
Stald til malkekvæg | 2200 | /m2 bruttoareal |  | 0 | 1.1.1 | Teltoverdækning til gylletanke | 1
Mælketank med bufferkapacitet | 150 | /m2 bruttoareal |  | 0 | 1.1.2 | Fasefodring baseret på mælkemåling | 1.2
a) Malkerobot | 900000 | /malkerobot |  | 0 | 1.1.3 | Fasefodring baseret på mælkens sammensætning | 1.2
b) Malkekarussel | 730 | /m2 bruttoareal |  | 0 | 1.1.4 | Fasefodring med kraftfoder | 1
c) Konventionelt malkeanlæg med fast exit, hhv. 30° sildeben eller ”side by side” | 810 | /m2 bruttoareal |  | 0 | 1.1.5 | Overvågning af drøvtygning, brunst og sygdom | 0.6
Valgfrie elementer |  |  |  |  | 1.1.6 | Udstyr til automatisk udfordring med fuldfoder | 0.6
Gylleopbevaring | 160 | /m2 bruttoareal |  | 0 | 1.1.7 | Teltoverdækning til gylletanke + Fasefodring baseret på mælkemåling | 2.1
Ensilageopbevaring | 300 | /m2 silobund |  | 0 | 1.1.8 | Teltoverdækning til gylletanke + Fasefodring baseret på mælkens sammensætning | 2.1
Klovvasker - returgangsanlæg | 83000 | /stk |  | 0 | 1.1.9 | Teltoverdækning til gylletanke + Fasefodring med kraftfoder | 1.9
Klovvasker - montage i malkerobot | 21000 | /stk |  | 0 | 1.1.10 | Teltoverdækning til gylletanke + Overvågning af drøvtygning, brunst og sygdom | 1.6
Vandrensning – Kapacitet: < 7.500 l/t | 63000 | /anlæg |  | 0 | 1.1.11 | Teltoverdækning til gylletanke + Udstyr til automatisk udfordring med fuldfoder | 1.6
Vandrensning – Kapacitet: 7.500-15.000 l/t | 104000 | /anlæg |  | 0 | 1.1.12* | Gylleforsuring | 6
Vandrensning – Kapacitet: > 15.000 l/t | 188000 | /anlæg |  | 0 | 1.1.13* | Gylleforsuring + Teltoverdækning til gylletanke | 7
Rengøring af gulve – Drivbom på opsamlingsplads | 182000 | /drivbom |  | 0 | 1.1.14* | Gylleforsuring + Fasefodring baseret på mælkemåling | 6.3
Isolering af tag | 200 | /m2 bruttoareal |  | 0 | 1.1.15* | Gylleforsuring + Fasefodring baseret på mælkens sammensætning | 6.3
Sandvasker | 1150000 | /anlæg |  | 0 | 1.1.16* | Gylleforsuring + Fasefodring med kraftfoder | 6.3
Køleanlæg | 130 | /m2 bruttoareal |  | 0 | 1.1.17* | Gylleforsuring + Overvågning af drøvtygning, brunst og sygdom | 6.1
Selektionsudstyr - Separations-låger med ID-identifikation og software | 8200 | /låge |  | 0 | 1.1.18* | Gylleforsuring + Udstyr til automatisk udfordring med fuldfoder | 6.1
Selektionsudstyr - Selektions- eller separationsboks – 2-vejs | 38100 | /boks |  | 0 | 1.1.19* | Gylleforsuring + Teltoverdækning til gylletanke + Fasefodring baseret på mælkemåling | 7.2
Selektionsudstyr - Selektions- eller separationsboks – 3-vejs | 94000 | /boks |  | 0 | 1.1.20* | Gylleforsuring + Teltoverdækning til gylletanke + Fasefodring baseret på mælkens sammensætning | 7.2
Brovægt | 188000 | /brovægt |  | 0 | 1.1.21* | Gylleforsuring + Teltoverdækning til gylletanke + Fasefodring med kraftfoder | 7.2
Miljøteknologier |  |  |  |  | 1.1.22* | Gylleforsuring + Teltoverdækning til gylletanke + Overvågning af drøvtygning, brunst og sygdom | 7.1
Teknologiløsning | Standardomkostning | Enhed | Antal enheder | Element tilskudsgrundlag | 1.1.23* | Gylleforsuring + Teltoverdækning til gylletanke + Udstyr til automatisk udfordring med fuldfoder | 7.2
Gylleforsuring |  |  |  |  | Staldtype | Sengebåsestald med fast drænet gulv
Gylleforurings anlæg start pris | 788000 | /anlæg |  | 0 | 1.2.1 | Teltoverdækning til gylletanke | 5.6
Gylleforurings anlæg løbende pris | 41 | /m2 bruttoareal |  | 0 | 1.2.2 | Fasefodring baseret på mælkemåling | 5.6
Teltoverdækning til gylletanke |  |  |  |  | 1.2.3 | Fasefodring baseret på mælkens sammensætning | 5.6
Pakke A: Teltoverdækning inkl. åbninger for adgang og udluftning af gyllebeholder, med centermast for gylletank ≤ 33 m i diameter. | 150000 | /teltoverdækning |  | 0 | 1.2.4 | Fasefodring med kraftfoder | 5.4
Pakke B: Teltoverdækning inkl. åbninger for adgang og udluftning af gyllebeholder, med centermast for gylletank > 33 m i diameter. | 201000 | /teltoverdækning |  | 0 | 1.2.5 | Overvågning af drøvtygning, brunst og sygdom | 5.2
Fasefodring baseret på mælkemåling |  |  |  |  | 1.2.6 | Udstyr til automatisk udfordring med fuldfoder | 5.2
Mælkemålere til malkestalde og -karusseller | 7400 | /mælkemåler |  | 0 | 1.2.7 | Teltoverdækning til gylletanke + Fasefodring baseret på mælkemåling | 6.6
Fasefodring baseret på mælkens sammensætning |  |  |  |  | 1.2.8 | Teltoverdækning til gylletanke + Fasefodring baseret på mælkens sammensætning | 6.6
Udstyr til måling af mælkens indhold af fedt, protein eller urea | 26900 | /måleudstyr |  | 0 | 1.2.9 | Teltoverdækning til gylletanke + Fasefodring med kraftfoder | 6.3
Fasefodring med kraftfoder |  |  |  |  | 1.2.10 | Teltoverdækning til gylletanke + Overvågning af drøvtygning, brunst og sygdom | 6.1
Fodersnegl (Pakke A) | 46000 | /transportredskab |  | 0 | 1.2.11 | Teltoverdækning til gylletanke + Udstyr til automatisk udfordring med fuldfoder | 6.1
Fodersnegl (Pakke B og C) | 64000 | /transportredskab |  | 0 | Staldtype | Dybstrøelsesstald
Kraftfodersilo (Pakke A,B og C) start pris | 65000 | /stk |  | 0 | 1.3.1 | Fasefodring baseret på mælkemåling | 6.4
Kraftfodersilo (Pakke A,B og C) løbende pris | 4500 | /m3 silo |  | 0 | 1.3.2 | Fasefodring baseret på mælkens sammensætning | 6.4
Foderkrybbe (Pakke A) | 22000 | /krybbe |  | 0 | 1.3.3 | Fasefodring med kraftfoder | 6.2
Kraftfoder-automat (Pakke C) | 43000 | /automat |  | 0 | 1.3.4 | Overvågning af drøvtygning, brunst og sygdom | 6
Overvågning af drøvtygning, brunst og sygdom |  |  |  |  | 1.3.5 | Udstyr til automatisk udfordring med fuldfoder | 6
Drøvtygnings- og aktivitetsmåler med halstranspondere Antenner, PC og software | 1170 | /rem |  | 0
Udstyr til automatisk udfodring med fuldfoder
Påslag/fodermagasin til ensilage eller tørre fodervarer start pris | 161000 | /påslag |  | 0
Påslag/fodermagasin til ensilage eller tørre fodervarer løbende pris | 5000 | /m3 påslag |  | 0
Fuldfoderrobot/ hængebanevogn med egen blander (Pakke A) | 442000 | /anlæg |  | 0
Fuldfoderrobot/hængebanevogn eller foderbånd uden egen blander (Pakke B) | 445000 | /anlæg |  | 0
Stationær foderblander (Pakke B) start pris | 370000 | /stk |  | 0
Stationær foderblander (Pakke B) løbende pris | 7000 | /m3 foderblander |  | 0
Samlet tilskudsgrundlag | 0
Omkostningseffektivitet | #VALUE! | = | <-(vælg standard miljøeffekt fra sidestående tabel)
Under "obligatoriske elementer" skal du altid angive staldens bruttoareal, og for indsatsområde 1, skal du yderligere angive bruttoarealet under mælketank samt vælge en af tre mulige typer af malkefaciliteter (a, b eller c).
Beige celler kan udfyldes.
Gule celler skal udfyldes.
Under "antal enheder" indtastes antallet af enheder for det gældende element.
Under "Miljøteknologier" vælges de miljøteknologier, der er relevante for den teknologløsning du vælger. Teknologiløsningerne kan ses i tabellen "Miljøeffekter". Miljøteknologierne vælges ved at skrive antallet af enheder i kolonne D.
Her beregnes det samlede tilskudsgrundlag, baseret på staldens bruttoareal, optioner til stalden samt den valgte teknologiløsning
Her beregnes omkostningseffektiviteten.
Her indsættes standard-miljøeffekten for den valgte teknologiløsning. Indsæt ved at skrive = og trykke på den korrekte standardmiljøeffekt i kolonne I. Alternativt kan du skrive tallet fra kolonne I direkte i cellen.
Du skal udfylde bruttoarealet på stalden da det bruges direkte i beregningerne af omkostningseffektiviteten.

## Eksempel
Tilskudsgrundlag |  |  |  |  | Miljøeffekter
Staldelementer |  |  |  |  | Teknologiløsning nr. | Teknologiløsning | Standard-miljøeffekt, i hele levetiden (kg NH3-N/m2)
Obligatoriske elementer | Standardomkostning | Enhed | Antal enheder | Element tilskudsgrundlag | Staldtype | Sengebåsestald med spaltegulv
Stald til malkekvæg | 2200 | /m2 bruttoareal | 4200 | 9240000 | 1.1.1 | Teltoverdækning til gylletanke | 1
Mælketank med bufferkapacitet | 150 | /m2 bruttoareal | 4200 | 630000 | 1.1.2 | Fasefodring baseret på mælkemåling | 1.2
a) Malkerobot | 900000 | /malkerobot |  | 0 | 1.1.3 | Fasefodring baseret på mælkens sammensætning | 1.2
b) Malkekarussel | 730 | /m2 bruttoareal | 4200 | 3066000 | 1.1.4 | Fasefodring med kraftfoder | 1
c) Konventionelt malkeanlæg med fast exit, hhv. 30° sildeben eller ”side by side” | 810 | /m2 bruttoareal |  | 0 | 1.1.5 | Overvågning af drøvtygning, brunst og sygdom | 0.6
Valgfrie elementer |  |  |  |  | 1.1.6 | Udstyr til automatisk udfordring med fuldfoder | 0.6
Gylleopbevaring | 160 | /m2 bruttoareal | 4200 | 672000 | 1.1.7 | Teltoverdækning til gylletanke + Fasefodring baseret på mælkemåling | 2.1
Ensilageopbevaring | 300 | /m2 silobund |  | 0 | 1.1.8 | Teltoverdækning til gylletanke + Fasefodring baseret på mælkens sammensætning | 2.1
Klovvasker - returgangsanlæg | 83000 | /stk |  | 0 | 1.1.9 | Teltoverdækning til gylletanke + Fasefodring med kraftfoder | 1.9
Klovvasker - montage i malkerobot | 21000 | /stk |  | 0 | 1.1.10 | Teltoverdækning til gylletanke + Overvågning af drøvtygning, brunst og sygdom | 1.6
Vandrensning – Kapacitet: < 7.500 l/t | 63000 | /anlæg |  | 0 | 1.1.11 | Teltoverdækning til gylletanke + Udstyr til automatisk udfordring med fuldfoder | 1.6
Vandrensning – Kapacitet: 7.500-15.000 l/t | 104000 | /anlæg |  | 0 | 1.1.12* | Gylleforsuring | 6
Vandrensning – Kapacitet: > 15.000 l/t | 188000 | /anlæg |  | 0 | 1.1.13* | Gylleforsuring + Teltoverdækning til gylletanke | 7
Rengøring af gulve – Drivbom på opsamlingsplads | 182000 | /drivbom |  | 0 | 1.1.14* | Gylleforsuring + Fasefodring baseret på mælkemåling | 6.3
Isolering af tag | 200 | /m2 bruttoareal | 4200 | 840000 | 1.1.15* | Gylleforsuring + Fasefodring baseret på mælkens sammensætning | 6.3
Sandvasker | 1150000 | /anlæg |  | 0 | 1.1.16* | Gylleforsuring + Fasefodring med kraftfoder | 6.3
Køleanlæg | 130 | /m2 bruttoareal |  | 0 | 1.1.17* | Gylleforsuring + Overvågning af drøvtygning, brunst og sygdom | 6.1
Selektionsudstyr - Separations-låger med ID-identifikation og software | 8200 | /låge | 7 | 57400 | 1.1.18* | Gylleforsuring + Udstyr til automatisk udfordring med fuldfoder | 6.1
Selektionsudstyr - Selektions- eller separationsboks – 2-vejs | 38100 | /boks | 2 | 76200 | 1.1.19* | Gylleforsuring + Teltoverdækning til gylletanke + Fasefodring baseret på mælkemåling | 7.2
Selektionsudstyr - Selektions- eller separationsboks – 3-vejs | 94000 | /boks | 1 | 94000 | 1.1.20* | Gylleforsuring + Teltoverdækning til gylletanke + Fasefodring baseret på mælkens sammensætning | 7.2
Brovægt | 188000 | /brovægt |  | 0 | 1.1.21* | Gylleforsuring + Teltoverdækning til gylletanke + Fasefodring med kraftfoder | 7.2
Miljøteknologier |  |  |  |  | 1.1.22* | Gylleforsuring + Teltoverdækning til gylletanke + Overvågning af drøvtygning, brunst og sygdom | 7.1
Teknologiløsning | Standardomkostning | Enhed | Antal enheder | Element tilskudsgrundlag | 1.1.23* | Gylleforsuring + Teltoverdækning til gylletanke + Udstyr til automatisk udfordring med fuldfoder | 7.2
Gylleforsuring |  |  |  |  | Staldtype | Sengebåsestald med fast drænet gulv
Gylleforurings anlæg start pris | 788000 | /anlæg | 1 | 788000 | 1.2.1 | Teltoverdækning til gylletanke | 5.6
Gylleforurings anlæg løbende pris | 41 | /m2 bruttoareal | 4200 | 172200 | 1.2.2 | Fasefodring baseret på mælkemåling | 5.6
Teltoverdækning til gylletanke |  |  |  |  | 1.2.3 | Fasefodring baseret på mælkens sammensætning | 5.6
Pakke A: Teltoverdækning inkl. åbninger for adgang og udluftning af gyllebeholder, med centermast for gylletank ≤ 33 m i diameter. | 150000 | /teltoverdækning |  | 0 | 1.2.4 | Fasefodring med kraftfoder | 5.4
Pakke B: Teltoverdækning inkl. åbninger for adgang og udluftning af gyllebeholder, med centermast for gylletank > 33 m i diameter. | 201000 | /teltoverdækning | 1 | 201000 | 1.2.5 | Overvågning af drøvtygning, brunst og sygdom | 5.2
Fasefodring baseret på mælkemåling |  |  |  |  | 1.2.6 | Udstyr til automatisk udfordring med fuldfoder | 5.2
Mælkemålere til malkestalde og -karusseller | 7400 | /mælkemåler |  | 0 | 1.2.7 | Teltoverdækning til gylletanke + Fasefodring baseret på mælkemåling | 6.6
Fasefodring baseret på mælkens sammensætning |  |  |  |  | 1.2.8 | Teltoverdækning til gylletanke + Fasefodring baseret på mælkens sammensætning | 6.6
Udstyr til måling af mælkens indhold af fedt, protein eller urea | 26900 | /måleudstyr | 16 | 430400 | 1.2.9 | Teltoverdækning til gylletanke + Fasefodring med kraftfoder | 6.3
Fasefodring med kraftfoder |  |  |  |  | 1.2.10 | Teltoverdækning til gylletanke + Overvågning af drøvtygning, brunst og sygdom | 6.1
Fodersnegl (Pakke A) | 46000 | /transportredskab |  | 0 | 1.2.11 | Teltoverdækning til gylletanke + Udstyr til automatisk udfordring med fuldfoder | 6.1
Fodersnegl (Pakke B og C) | 64000 | /transportredskab |  | 0 | Staldtype | Dybstrøelsesstald
Kraftfodersilo (Pakke A,B og C) start pris | 65000 | /stk |  | 0 | 1.3.1 | Fasefodring baseret på mælkemåling | 6.4
Kraftfodersilo (Pakke A,B og C) løbende pris | 4500 | /m3 silo |  | 0 | 1.3.2 | Fasefodring baseret på mælkens sammensætning | 6.4
Foderkrybbe (Pakke A) | 22000 | /krybbe |  | 0 | 1.3.3 | Fasefodring med kraftfoder | 6.2
Kraftfoder-automat (Pakke C) | 43000 | /automat |  | 0 | 1.3.4 | Overvågning af drøvtygning, brunst og sygdom | 6
Overvågning af drøvtygning, brunst og sygdom |  |  |  |  | 1.3.5 | Udstyr til automatisk udfordring med fuldfoder | 6
Drøvtygnings- og aktivitetsmåler med halstranspondere Antenner, PC og software | 1170 | /rem |  | 0
Udstyr til automatisk udfodring med fuldfoder
Påslag/fodermagasin til ensilage eller tørre fodervarer start pris | 161000 | /påslag |  | 0
Påslag/fodermagasin til ensilage eller tørre fodervarer løbende pris | 5000 | /m3 påslag |  | 0
Fuldfoderrobot/ hængebanevogn med egen blander (Pakke A) | 442000 | /anlæg |  | 0
Fuldfoderrobot/hængebanevogn eller foderbånd uden egen blander (Pakke B) | 445000 | /anlæg |  | 0
Stationær foderblander (Pakke B) start pris | 370000 | /stk |  | 0
Stationær foderblander (Pakke B) løbende pris | 7000 | /m3 foderblander |  | 0
Samlet tilskudsgrundlag | 16267200
Omkostningseffektivitet | 1.859 | 7.2 | <-(vælg standard miljøeffekt fra sidestående tabel)
Eksempel: Malkekvægstald med et bruttoareal på 4200 m2 og malkekarussel samt teknologiløsning 1.1.20. Der ansøges om ét gylleforsuringsanlæg, én teltoverdækning pakke B samt 16 stk måleudstyr til fasefodring baseret på mælkens sammensætning. Derudover ansøges om de valgfrie elementer gylleopbevaring, isolering af tag og selektionsudstyr.

## Indsatsområde 1
Tilskudsgrundlag |  |  |  |  | Miljøeffekter
Staldelementer |  |  |  |  | Teknologiløsning nr. | Teknologiløsning | Standard-miljøeffekt, i hele levetiden (kg NH3-N/m2)
Obligatoriske elementer | Standardomkostning | Enhed | Antal enheder | Element tilskudsgrundlag | Staldtype | Sengebåsestald med spaltegulv
Stald til malkekvæg | 2200 | /m2 bruttoareal |  | 0 | 1.1.1 | Teltoverdækning til gylletanke | 1
Mælketank med bufferkapacitet | 150 | /m2 bruttoareal |  | 0 | 1.1.2 | Fasefodring baseret på mælkemåling | 1.2
a) Malkerobot | 900000 | /malkerobot |  | 0 | 1.1.3 | Fasefodring baseret på mælkens sammensætning | 1.2
b) Malkekarussel | 730 | /m2 bruttoareal |  | 0 | 1.1.4 | Fasefodring med kraftfoder | 1
c) Konventionelt malkeanlæg med fast exit, hhv. 30° sildeben eller ”side by side” | 810 | /m2 bruttoareal |  | 0 | 1.1.5 | Overvågning af drøvtygning, brunst og sygdom | 0.6
Valgfrie elementer |  |  |  |  | 1.1.6 | Udstyr til automatisk udfordring med fuldfoder | 0.6
Gylleopbevaring | 160 | /m2 bruttoareal |  | 0 | 1.1.7 | Teltoverdækning til gylletanke + Fasefodring baseret på mælkemåling | 2.1
Ensilageopbevaring | 300 | /m2 silobund |  | 0 | 1.1.8 | Teltoverdækning til gylletanke + Fasefodring baseret på mælkens sammensætning | 2.1
Klovvasker - returgangsanlæg | 83000 | /stk |  | 0 | 1.1.9 | Teltoverdækning til gylletanke + Fasefodring med kraftfoder | 1.9
Klovvasker - montage i malkerobot | 21000 | /stk |  | 0 | 1.1.10 | Teltoverdækning til gylletanke + Overvågning af drøvtygning, brunst og sygdom | 1.6
Vandrensning – Kapacitet: < 7.500 l/t | 63000 | /anlæg |  | 0 | 1.1.11 | Teltoverdækning til gylletanke + Udstyr til automatisk udfordring med fuldfoder | 1.6
Vandrensning – Kapacitet: 7.500-15.000 l/t | 104000 | /anlæg |  | 0 | 1.1.12* | Gylleforsuring | 6
Vandrensning – Kapacitet: > 15.000 l/t | 188000 | /anlæg |  | 0 | 1.1.13* | Gylleforsuring + Teltoverdækning til gylletanke | 7
Rengøring af gulve – Drivbom på opsamlingsplads | 182000 | /drivbom |  | 0 | 1.1.14* | Gylleforsuring + Fasefodring baseret på mælkemåling | 6.3
Isolering af tag | 200 | /m2 bruttoareal |  | 0 | 1.1.15* | Gylleforsuring + Fasefodring baseret på mælkens sammensætning | 6.3
Sandvasker | 1150000 | /anlæg |  | 0 | 1.1.16* | Gylleforsuring + Fasefodring med kraftfoder | 6.3
Køleanlæg | 130 | /m2 bruttoareal |  | 0 | 1.1.17* | Gylleforsuring + Overvågning af drøvtygning, brunst og sygdom | 6.1
Selektionsudstyr - Separations-låger med ID-identifikation og software | 8200 | /låge |  | 0 | 1.1.18* | Gylleforsuring + Udstyr til automatisk udfordring med fuldfoder | 6.1
Selektionsudstyr - Selektions- eller separationsboks – 2-vejs | 38100 | /boks |  | 0 | 1.1.19* | Gylleforsuring + Teltoverdækning til gylletanke + Fasefodring baseret på mælkemåling | 7.2
Selektionsudstyr - Selektions- eller separationsboks – 3-vejs | 94000 | /boks |  | 0 | 1.1.20* | Gylleforsuring + Teltoverdækning til gylletanke + Fasefodring baseret på mælkens sammensætning | 7.2
Brovægt | 188000 | /brovægt |  | 0 | 1.1.21* | Gylleforsuring + Teltoverdækning til gylletanke + Fasefodring med kraftfoder | 7.2
Miljøteknologier |  |  |  |  | 1.1.22* | Gylleforsuring + Teltoverdækning til gylletanke + Overvågning af drøvtygning, brunst og sygdom | 7.1
Teknologiløsning | Standardomkostning | Enhed | Antal enheder | Element tilskudsgrundlag | 1.1.23* | Gylleforsuring + Teltoverdækning til gylletanke + Udstyr til automatisk udfordring med fuldfoder | 7.2
Gylleforsuring |  |  |  |  | Staldtype | Sengebåsestald med fast drænet gulv
Gylleforurings anlæg start pris | 788000 | /anlæg |  | 0 | 1.2.1 | Teltoverdækning til gylletanke | 5.6
Gylleforurings anlæg løbende pris | 41 | /m2 bruttoareal |  | 0 | 1.2.2 | Fasefodring baseret på mælkemåling | 5.6
Teltoverdækning til gylletanke |  |  |  |  | 1.2.3 | Fasefodring baseret på mælkens sammensætning | 5.6
Pakke A: Teltoverdækning inkl. åbninger for adgang og udluftning af gyllebeholder, med centermast for gylletank ≤ 33 m i diameter. | 150000 | /teltoverdækning |  | 0 | 1.2.4 | Fasefodring med kraftfoder | 5.4
Pakke B: Teltoverdækning inkl. åbninger for adgang og udluftning af gyllebeholder, med centermast for gylletank > 33 m i diameter. | 201000 | /teltoverdækning |  | 0 | 1.2.5 | Overvågning af drøvtygning, brunst og sygdom | 5.2
Fasefodring baseret på mælkemåling |  |  |  |  | 1.2.6 | Udstyr til automatisk udfordring med fuldfoder | 5.2
Mælkemålere til malkestalde og -karusseller | 7400 | /mælkemåler |  | 0 | 1.2.7 | Teltoverdækning til gylletanke + Fasefodring baseret på mælkemåling | 6.6
Fasefodring baseret på mælkens sammensætning |  |  |  |  | 1.2.8 | Teltoverdækning til gylletanke + Fasefodring baseret på mælkens sammensætning | 6.6
Udstyr til måling af mælkens indhold af fedt, protein eller urea | 26900 | /måleudstyr |  | 0 | 1.2.9 | Teltoverdækning til gylletanke + Fasefodring med kraftfoder | 6.3
Fasefodring med kraftfoder |  |  |  |  | 1.2.10 | Teltoverdækning til gylletanke + Overvågning af drøvtygning, brunst og sygdom | 6.1
Fodersnegl (Pakke A) | 46000 | /transportredskab |  | 0 | 1.2.11 | Teltoverdækning til gylletanke + Udstyr til automatisk udfordring med fuldfoder | 6.1
Fodersnegl (Pakke B og C) | 64000 | /transportredskab |  | 0 | Staldtype | Dybstrøelsesstald
Kraftfodersilo (Pakke A,B og C) start pris | 65000 | /stk |  | 0 | 1.3.1 | Fasefodring baseret på mælkemåling | 6.4
Kraftfodersilo (Pakke A,B og C) løbende pris | 4500 | /m3 silo |  | 0 | 1.3.2 | Fasefodring baseret på mælkens sammensætning | 6.4
Foderkrybbe (Pakke A) | 22000 | /krybbe |  | 0 | 1.3.3 | Fasefodring med kraftfoder | 6.2
Kraftfoder-automat (Pakke C) | 43000 | /automat |  | 0 | 1.3.4 | Overvågning af drøvtygning, brunst og sygdom | 6
Overvågning af drøvtygning, brunst og sygdom |  |  |  |  | 1.3.5 | Udstyr til automatisk udfordring med fuldfoder | 6
Drøvtygnings- og aktivitetsmåler med halstranspondere Antenner, PC og software | 1170 | /rem |  | 0
Udstyr til automatisk udfodring med fuldfoder
Påslag/fodermagasin til ensilage eller tørre fodervarer start pris | 161000 | /påslag |  | 0
Påslag/fodermagasin til ensilage eller tørre fodervarer løbende pris | 5000 | /m3 påslag |  | 0
Fuldfoderrobot/ hængebanevogn med egen blander (Pakke A) | 442000 | /anlæg |  | 0
Fuldfoderrobot/hængebanevogn eller foderbånd uden egen blander (Pakke B) | 445000 | /anlæg |  | 0
Stationær foderblander (Pakke B) start pris | 370000 | /stk |  | 0
Stationær foderblander (Pakke B) løbende pris | 7000 | /m3 foderblander |  | 0
Samlet tilskudsgrundlag | 0
Omkostningseffektivitet | #VALUE! | = | <-(vælg standard miljøeffekt fra sidestående tabel)

## Indsatsområde 2
Tilskudsgrundlag |  |  |  |  | Miljøeffekter
Staldelementer |  |  |  |  | Teknologiløsning nr. | Teknologiløsning | Standard-miljøeffekt, i hele levetiden (kg NH3-N/m2)
Obligatoriske elementer | Standardomkostning | Enhed | Antal enheder | Element tilskudsgrundlag | Staldtype | Sengebåsestald med spaltegulv
Stald til malkekvæg | 2200 | /m2 bruttoareal |  | 0 | 2.1.1 | Teltoverdækning til gylletanke | 1
Valgfrie elementer |  |  |  |  | 2.1.2 | Fasefodring baseret på mælkemåling | 1.2
Gylleopbevaring | 160 | /m2 bruttoareal |  | 0 | 2.1.3 | Fasefodring baseret på mælkens sammensætning | 1.2
Ensilageopbevaring | 300 | /m2 silobund |  | 0 | 2.1.4 | Fasefodring med kraftfoder | 1
Klovvasker - returgangsanlæg | 83000 | /stk |  | 0 | 2.1.5 | Overvågning af drøvtygning, brunst og sygdom | 0.6
Klovvasker - montage i malkerobot | 21000 | /stk |  | 0 | 2.1.6 | Udstyr til automatisk udfordring med fuldfoder | 0.6
Vandrensning – Kapacitet: < 7.500 l/t | 63000 | /anlæg |  | 0 | 2.1.7 | Teltoverdækning til gylletanke + Fasefodring baseret på mælkemåling | 2.1
Vandrensning – Kapacitet: 7.500-15.000 l/t | 104000 | /anlæg |  | 0 | 2.1.8 | Teltoverdækning til gylletanke + Fasefodring baseret på mælkens sammensætning | 2.1
Vandrensning – Kapacitet: > 15.000 l/t | 188000 | /anlæg |  | 0 | 2.1.9 | Teltoverdækning til gylletanke + Fasefodring med kraftfoder | 1.9
Isolering af tag | 200 | /m2 bruttoareal |  | 0 | 2.1.10 | Teltoverdækning til gylletanke + Overvågning af drøvtygning, brunst og sygdom | 1.6
Sandvasker | 1150000 | /anlæg |  | 0 | 2.1.11 | Teltoverdækning til gylletanke + Udstyr til automatisk udfodring med fuldfoder | 1.6
Selektionsudstyr - Separations-låger med ID-identifikation og software | 8200 | /låge |  | 0 | 2.1.12* | Gylleforsuring | 6
Selektionsudstyr - Selektions- eller separationsboks – 2-vejs | 38100 | /boks |  | 0 | 2.1.13* | Gylleforsuring + Teltoverdækning til gylletanke | 7
Selektionsudstyr - Selektions- eller separationsboks – 3-vejs | 94000 | /boks |  | 0 | 2.1.14* | Gylleforsuring + Fasefodring baseret på mælkemåling | 6.3
Brovægt | 188000 | /brovægt |  | 0 | 2.1.15* | Gylleforsuring + Fasefodring baseret på mælkens sammensætning | 6.3
Miljøteknologier |  |  |  |  | 2.1.16* | Gylleforsuring + Fasefodring med kraftfoder | 6.3
Teknologiløsning | Standardomkostning | Enhed | Antal enheder | Element tilskudsgrundlag | 2.1.17* | Gylleforsuring + Overvågning af drøvtygning, brunst og sygdom | 6.1
Gylleforsuring |  |  |  |  | 2.1.18* | Gylleforsuring + Udstyr til automatisk udfordring med fuldfoder | 6.1
Gylleforurings anlæg start pris | 788000 | /anlæg |  | 0 | 2.1.19* | Gylleforsuring + Teltoverdækning til gylletanke + Fasefodring baseret på mælkemåling | 7.2
Gylleforurings anlæg løbende pris | 41 | /m2 bruttoareal |  | 0 | 2.1.20* | Gylleforsuring + Teltoverdækning til gylletanke + Fasefodring baseret på mælkens sammensætning | 7.2
Teltoverdækning til gylletanke |  |  |  |  | 2.1.21* | Gylleforsuring + Teltoverdækning til gylletanke + Fasefodring med kraftfoder | 7.2
Pakke A: Teltoverdækning inkl. åbninger for adgang og udluftning af gyllebeholder, med centermast for gylletank ≤ 33 m i diameter. | 150000 | /teltoverdækning |  | 0 | 2.1.22* | Gylleforsuring + Teltoverdækning til gylletanke + Overvågning af drøvtygning, brunst og sygdom | 7.1
Pakke B: Teltoverdækning inkl. åbninger for adgang og udluftning af gyllebeholder, med centermast for gylletank > 33 m i diameter. | 201000 | /teltoverdækning |  | 0 | 2.1.23* | Gylleforsuring + Teltoverdækning til gylletanke + Udstyr til automatisk udfordring med fuldfoder | 7.2
Fasefodring baseret på mælkemåling |  |  |  |  | Staldtype | Sengebåsestald med fast drænet gulv
Mælkemålere til malkestalde og -karusseller | 7400 | /mælkemåler |  | 0 | 2.2.1 | Teltoverdækning til gylletanke | 5.6
Fasefodring baseret på mælkens sammensætning |  |  |  |  | 2.2.2 | Fasefodring baseret på mælkemåling | 5.6
Udstyr til måling af mælkens indhold af fedt, protein eller urea | 26900 | /måleudstyr |  | 0 | 2.2.3 | Fasefodring baseret på mælkens sammensætning | 5.6
Fasefodring med kraftfoder |  |  |  |  | 2.2.4 | Fasefodring med kraftfoder | 5.4
Fodersnegl (Pakke A) | 46000 | /transportredskab |  | 0 | 2.2.5 | Overvågning af drøvtygning, brunst og sygdom | 5.2
Fodersnegl (Pakke B og C) | 64000 | /transportredskab |  | 0 | 2.2.6 | Udstyr til automatisk udfordring med fuldfoder | 5.2
Kraftfodersilo (Pakke A,B og C) start pris | 65000 | /stk |  | 0 | 2.2.7 | Teltoverdækning til gylletanke + Fasefodring baseret på mælkemåling | 6.6
Kraftfodersilo (Pakke A,B og C) løbende pris | 4500 | /m3 silo |  | 0 | 2.2.8 | Teltoverdækning til gylletanke + Fasefodring baseret på mælkens sammensætning | 6.6
Foderkrybbe (Pakke A) | 22000 | /krybbe |  | 0 | 2.2.9 | Teltoverdækning til gylletanke + Fasefodring med kraftfoder | 6.3
Kraftfoder-automat (Pakke C) | 43000 | /automat |  | 0 | 2.2.10 | Teltoverdækning til gylletanke + Overvågning af drøvtygning, brunst og sygdom | 6.1
Overvågning af drøvtygning, brunst og sygdom |  |  |  |  | 2.2.11 | Teltoverdækning til gylletanke + Udstyr til automatisk udfordring med fuldfoder | 6.1
Drøvtygnings- og aktivitetsmåler med halstranspondere Antenner, PC og software | 1170 | /rem |  | 0 | Staldtype | Dybstrøelsesstald
Udstyr til automatisk udfodring med fuldfoder |  |  |  |  | 2.3.1 | Fasefodring baseret på mælkemåling | 6.4
Påslag/fodermagasin til ensilage eller tørre fodervarer start pris | 161000 | /påslag |  | 0 | 2.3.2 | Fasefodring baseret på mælkens sammensætning | 6.4
Påslag/fodermagasin til ensilage eller tørre fodervarer løbende pris | 5000 | /m3 påslag |  | 0 | 2.3.3 | Fasefodring med kraftfoder | 6.2
Fuldfoderrobot/ hængebanevogn med egen blander (Pakke A) | 442000 | /anlæg |  | 0 | 2.3.4 | Overvågning af drøvtygning, brunst og sygdom | 6
Fuldfoderrobot/hængebanevogn eller foderbånd uden egen blander (Pakke B) | 445000 | /anlæg |  | 0 | 2.3.5 | Udstyr til automatisk udfordring med fuldfoder | 6
Stationær foderblander (Pakke B) start pris | 370000 | /stk |  | 0
Stationær foderblander (Pakke B) løbende pris | 7000 | /m3 foderblander |  | 0
Samlet tilskudsgrundlag | 0
Omkostningseffektivitet | #VALUE! | = | <-(vælg standard miljøeffekt fra sidestående tabel)

## Indsatsområde 3
Tilskudsgrundlag |  |  |  |  | Miljøeffekter
Staldelementer |  |  |  |  | Teknologiløsning nr. | Teknologiløsning | Standard-miljøeffekt, i hele levetiden (kg NH3-N/m2)
Obligatoriske elementer | Standardomkostning | Enhed | Antal enheder | Element tilskudsgrundlag | Staldtype | Sengebåsestald med spaltegulv
Stald til slagtekalve og/eller småkalve | 2400 | /m2 bruttoareal |  | 0 | 3.1.1* | Gylleforsuring | 0.6
Valgfrie elementer |  |  |  |  | 3.1.2* | Gylleforsuring + Teltoverdækning til gylletanke | 1
Gylleopbevaring | 160 | /m2 bruttoareal |  | 0 | 3.1.3* | Gylleforsuring + Fasefodring med kraftfoder | 0.8
Ensilageopbevaring | 300 | /m2 silobund |  | 0 | 3.1.4* | Gylleforsuring + Overvågning af drøvtygning, brunst og sygdom | 0.8
Vandrensning – Kapacitet: < 7.500 l/t | 63000 | /anlæg |  | 0 | 3.1.5* | Gylleforsuring + Udstyr til automatisk udfordring med fuldfoder | 0.8
Vandrensning – Kapacitet: 7.500-15.000 l/t | 104000 | /anlæg |  | 0 | 3.1.6* | Gylleforsuring + Teltoverdækning til gylletanke + Fasefodring med kraftfoder | 1.2
Vandrensning – Kapacitet: > 15.000 l/t | 188000 | /anlæg |  | 0 | 3.1.7* | Gylleforsuring + Teltoverdækning til gylletanke + Overvågning af drøvtygning, brunst og sygdom | 1.1
Isolering af tag | 200 | /m2 bruttoareal |  | 0 | 3.1.8* | Gylleforsuring + Teltoverdækning til gylletanke + Udstyr til automatisk udfordring med fuldfoder | 1.1
Sandvasker | 1150000 | /anlæg |  | 0 | Staldtype | Sengebåsestald med fast drænet gulv
Pladser til kalve | 2400 | /m2 bruttoareal |  | 0 | 3.2.1 | Fasefodring med kraftfoder | 0.2
Selektionsudstyr - Separations-låger med ID-identifikation og software | 8200 | /låge |  | 0 | 3.2.2 | Teltoverdækning til gylletanke + Fasefodring med kraftfoder | 0.6
Selektionsudstyr - Selektions- eller separationsboks – 2-vejs | 38100 | /boks |  | 0 | 3.2.3 | Teltoverdækning til gylletanke + Overvågning af drøvtygning, brunst og sygdom | 1.2
Selektionsudstyr - Selektions- eller separationsboks – 3-vejs | 94000 | /boks |  | 0 | 3.2.4 | Teltoverdækning til gylletanke + Udstyr til automatisk udfordring med fuldfoder | 1.2
Brovægt | 188000 | /brovægt |  | 0 | Staldtype | Dybstrøelsesstald
Miljøteknologier |  |  |  |  | 3.3.1 | Fasefodring med kraftfoder | 0.7
Teknologiløsning | Standardomkostning | Enhed | Antal enheder | Element tilskudsgrundlag | 3.3.2 | Overvågning af drøvtygning, brunst og sygdom | 0.5
Gylleforsuring |  |  |  |  | 3.3.3 | Udstyr til automatisk udfordring med fuldfoder | 0.5
Gylleforurings anlæg start pris | 788000 | /anlæg |  | 0
Gylleforurings anlæg løbende pris | 41 | /m2 bruttoareal |  | 0
Teltoverdækning til gylletanke
Pakke A: Teltoverdækning inkl. åbninger for adgang og udluftning af gyllebeholder, med centermast for gylletank ≤ 33 m i diameter. | 150000 | /teltoverdækning |  | 0
Pakke B: Teltoverdækning inkl. åbninger for adgang og udluftning af gyllebeholder, med centermast for gylletank > 33 m i diameter. | 201000 | /teltoverdækning |  | 0
Fasefodring baseret på mælkemåling
Mælkemålere til malkestalde og -karusseller | 7400 | /mælkemåler |  | 0
Fasefodring baseret på mælkens sammensætning
Udstyr til måling af mælkens indhold af fedt, protein eller urea | 26900 | /måleudstyr |  | 0
Fasefodring med kraftfoder
Fodersnegl (Pakke A og B) | 84000 | /transportredskab |  | 0
Kraftfodersilo (Pakke A og B) start pris | 65000 | /stk |  | 0
Kraftfodersilo (Pakke A og B) løbende pris | 4500 | /m3 silo |  | 0
Kraftfoder-automat (Pakke B) | 43000 | /automat |  | 0
Overvågning af drøvtygning, brunst og sygdom
Drøvtygnings- og aktivitetsmåler med halstranspondere Antenner, PC og software | 1170 | /rem |  | 0
Udstyr til automatisk udfodring med fuldfoder
Påslag/fodermagasin til ensilage eller tørre fodervarer start pris | 161000 | /påslag |  | 0
Påslag/fodermagasin til ensilage eller tørre fodervarer løbende pris | 5000 | /m3 påslag |  | 0
Fuldfoderrobot/ hængebanevogn med egen blander (Pakke A) | 442000 | /anlæg |  | 0
Fuldfoderrobot/hængebanevogn eller foderbånd uden egen blander (Pakke B) | 445000 | /anlæg |  | 0
Stationær foderblander (Pakke B) start pris | 370000 | /stk |  | 0
Stationær foderblander (Pakke B) løbende pris | 7000 | /m3 foderblander |  | 0
Samlet tilskudsgrundlag | 0
Omkostningseffektivitet | #VALUE! | = | <-(vælg standard miljøeffekt fra sidestående tabel)